## FeatherWing Impl Chart
FeatherWing Implementation Chart
Feather |  |  | Wing
Header | Pin | Name | Name | Direction (I,O,X) | Type (D, A, P) | Notes
JP1 | 16 | RESET
| 15 | 3V3 | 3V3 | I | P
| 14 | AREF
| 13 | GND | GND | I | P
| 12 | A0_D14
| 11 | A1_D15
| 10 | A2_D16
| 9 | A3_D17
| 8 | A4_D18
| 7 | A5_D19
| 6 | SCK_D25
| 5 | MOSI_D24
| 4 | MISO_D23
| 3 | RX_D0 | MIDI_IN | O | D
| 2 | TX_D1 | MIDI_OUT | I | D
| 1 | D4
JP3 | 12 | SDA_D22
| 11 | SCL_D21
| 10 | D5
| 9 | D6
| 8 | D9
| 7 | D10
| 6 | D11
| 5 | D12
| 4 | D13
| 3 | VUSB
| 2 | EN
| 1 | VBAT